## Sheet1
Type | Package | Farnell code | Pieces | Note | Components
0.1µF MLCC | 0603 | 2525112 | 11 |  | C1,2,3,7,11,13,14,15,16,17 | Don't mount C12
0.33µF MLCC | 0603 | 2346907 | 2 |  | C6,10
1µF MLCC | 0603 | 2346909 | 1 |  | C4
47µF MLCC | 1206 | 2426965 | 2 |  | C8,9
68µF Electrolytic | 8mm | 1539500 | 1 |  | C18
470µF Electrolytic | 12.5mm | 2079237 | 1 |  | C5
0.1R 1% | 1206 | 1107359 | 1 |  | R8
150R 1% | 0603 | 2447255 | 1 |  | R6
1k 1% | 0603 | 2447272 | 2 |  | R2,4
1.2k 0.5W | 1206 | 2331866 | 1 |  | R7
5.49k 1% | 0603 | 2670841 | 1 |  | R3
11k 1% | 0603 | 2447237 | 1 |  | R1
17.4k 1% | 0603 | 2670666 | 1 |  | R5
100µH MSS1210-104 | 1210 | 2288307 | 1 |  | L1
2A 375mV 30V Schottky | DO-214AC | 1467552 | 1 |  | D1
60R Ferrite bead | 1206 | 1651732 | 1 |  | FB1
LM78L05ACM | SO-8 | 2382979 | 2 |  | IC3,5
INA139 | SOT-23 | 1470398 | 1 |  | IC6
TC7660 | SO-8 | 1852313 | 1 |  | IC4
MC1458 | SO-8 | 9589821 | 1 |  | IC2
ISO7221A | SO-8 | 2764741 | 1 |  | IC1
TIP122 | TO220 | 9557881 | 1 |  | Q1
8x2 LCD |  | 2674124 | 1
20p 0.1" male |  | 1593423 | 2
4p 0.1" female |  | 1593460 | 1
8x2p 0.1" male |  | 1593445 | 1
5mm terminal block |  | 1716993 | 1
5.5/2.1mm DC Jack (10 pack) |  | 224959 | 1
AAVID Heatsink |  | 1213474 | 1
12V Fan | 40mm | 1012746 | 1 | for HC
24V Fan | 40mm | 1012748 | 1 | for HV
12V Power supply |  | 2708288 | 1 | for HC
24V Power supply |  | 2708291 | 1 | for HV
Mains cable |  | 1283799 | 1
USB cable |  | 2464950 | 1
Teensy 3.2 board |  | Mouser/PJRC | 1
M3 6mm (100 pack) |  | 1419986 | 4
M3 nut (100 pack) |  | 1420431 | 1
M3 20mm self tap (100 pack) |  | 2474974 | 2
M3 8mm standoff |  | 1466741 | 3